## AE01.12.42.100
Source:	/home/astroelectronica/kicad/projects/AE01.12.42.100/pcb/AE01.12.42.100.sch
Date:	sáb 02 oct 2021 00:14:59 CEST
Tool:	Eeschema 5.1.10-88a1d61d58~88~ubuntu16.04.1
Component Count:	91
Ref	Value	Footprint	Datasheet	Manufacturer	Vendor
A1	Arduino_Nano_v2.x	Module:Arduino_Nano	~
BT1	CELL1	Battery:BatteryHolder_Keystone_2460_1xAA	~
BT2	CELL2	Battery:BatteryHolder_Keystone_2460_1xAA	~
BT3	CELL3	Battery:BatteryHolder_Keystone_2460_1xAA	~
BT4	CELL4	Battery:BatteryHolder_Keystone_2460_1xAA	~
C1	1uF	Capacitor_SMD:C_0805_2012Metric	~
C2	10uF	Capacitor_SMD:C_0805_2012Metric	~
C3	220pF	Capacitor_SMD:C_0805_2012Metric	~
C4	150pF	Capacitor_SMD:C_0805_2012Metric	~
C5	470pF	Capacitor_SMD:C_0805_2012Metric	~
C6	1200pF	Capacitor_SMD:C_0805_2012Metric	~
C7	2700pF	Capacitor_SMD:C_0805_2012Metric	~
C8	10nF	Capacitor_SMD:C_0805_2012Metric	~
C9	10nF	Capacitor_SMD:C_0805_2012Metric	~
C10	10nF	Capacitor_SMD:C_0805_2012Metric	~
C11	10nF	Capacitor_SMD:C_0805_2012Metric	~
C12	10nF	Capacitor_SMD:C_0805_2012Metric	~
C13	10nF	Capacitor_SMD:C_0805_2012Metric	~
CONN1	NTC	TerminalBlock_Phoenix:TerminalBlock_Phoenix_MKDS-1,5-2-5.08_1x02_P5.08mm_Horizontal	~
CONN2	VIN	TerminalBlock_Phoenix:TerminalBlock_Phoenix_MKDS-1,5-2-5.08_1x02_P5.08mm_Horizontal	~
CONN3	TIMER_PROG_EXT	TerminalBlock_Phoenix:TerminalBlock_Phoenix_MKDS-1,5-3-5.08_1x03_P5.08mm_Horizontal	~
CONN4	SYST_LOAD	TerminalBlock_Phoenix:TerminalBlock_Phoenix_MKDS-1,5-2-5.08_1x02_P5.08mm_Horizontal	~
CONN5	EXT_PNP	TerminalBlock_Phoenix:TerminalBlock_Phoenix_MKDS-1,5-3-5.08_1x03_P5.08mm_Horizontal	~
D1	MBRM120LT3	Diode_SMD:D_Powermite_KA	~
D2	B220A	Diode_SMD:D_SMA	~
DS1	WC1602A	Display:WC1602A	~
FID1	Fiducial	Fiducial:Fiducial_1.5mm_Mask3mm	~
FID2	Fiducial	Fiducial:Fiducial_1.5mm_Mask3mm	~
FID3	Fiducial	Fiducial:Fiducial_1.5mm_Mask3mm	~
H1	M3_DIN965	MountingHole:MountingHole_3.2mm_M3_DIN965	~
H2	M3_DIN965	MountingHole:MountingHole_3.2mm_M3_DIN965	~
H3	M3_DIN965	MountingHole:MountingHole_3.2mm_M3_DIN965	~
H4	M3_DIN965	MountingHole:MountingHole_3.2mm_M3_DIN965	~
JP1	CHRG_CURRENT	Connector_PinHeader_2.54mm:PinHeader_1x04_P2.54mm_Vertical	~
JP2	RECHARGE	Connector_PinHeader_2.54mm:PinHeader_2x03_P2.54mm_Vertical	~
JP3	NTC	Connector_PinHeader_2.54mm:PinHeader_1x03_P2.54mm_Vertical	~
JP4	SEL1	Connector_PinHeader_2.54mm:PinHeader_1x03_P2.54mm_Vertical	~
JP5	SEL0	Connector_PinHeader_2.54mm:PinHeader_1x03_P2.54mm_Vertical	~
JP6	CHEM	Connector_PinHeader_2.54mm:PinHeader_1x03_P2.54mm_Vertical	~
JP7	TIMER	Connector_PinHeader_2.54mm:PinHeader_2x04_P2.54mm_Vertical	~
JP8	EXT_PNP	Connector_PinHeader_2.54mm:PinHeader_2x03_P2.54mm_Vertical	~
JP9	SEL2	Connector_PinHeader_2.54mm:PinHeader_1x03_P2.54mm_Vertical	~
JP10	SEL3	Connector_PinHeader_2.54mm:PinHeader_1x03_P2.54mm_Vertical	~
JP11	SEL4	Connector_PinHeader_2.54mm:PinHeader_1x03_P2.54mm_Vertical	~
LED1	CHRG	LED_SMD:LED_0805_2012Metric	~
LED2	ACPR	LED_SMD:LED_0805_2012Metric	~
LOGO1	KiCad_logo	Symbol:KiCad-Logo2_5mm_SilkScreen	~
LOGO2	Logo_Open_Hardware_Small	Symbol:OSHW-Logo_5.7x6mm_SilkScreen	~
LOGO3	WEEE_logo	Symbol:WEEE-Logo_4.2x6mm_SilkScreen	~
Q1	FDN306P	Package_TO_SOT_SMD:SuperSOT-3	~
Q2	MJD210T4G	Package_TO_SOT_SMD:TO-252-2	~
Q3	BC817-25	Package_TO_SOT_SMD:SOT-23	~
R1	931R	Resistor_SMD:R_0805_2012Metric	~
R2	2.8K	Resistor_SMD:R_0805_2012Metric	~
R3	1R	Resistor_SMD:R_0805_2012Metric	~
R4	576R	Resistor_SMD:R_0805_2012Metric	~
R5	2.21K	Resistor_SMD:R_0805_2012Metric	~
R6	4.42K	Resistor_SMD:R_0805_2012Metric	~
R7	68K	Resistor_SMD:R_0805_2012Metric	~
R8	330R	Resistor_SMD:R_0805_2012Metric	~
R9	390K	Resistor_SMD:R_0805_2012Metric	~
R10	330R	Resistor_SMD:R_0805_2012Metric	~
R11	RSENSE	Resistor_SMD:R_0805_2012Metric	~
R12	1R	Resistor_SMD:R_0805_2012Metric	~
R13	100R	Resistor_SMD:R_0805_2012Metric	~
R14	100R	Resistor_SMD:R_0805_2012Metric	~
R15	10K	Resistor_SMD:R_0805_2012Metric	~
R16	10K	Resistor_SMD:R_0805_2012Metric	~
R17	100R	Resistor_SMD:R_0805_2012Metric	~
R18	100R	Resistor_SMD:R_0805_2012Metric	~
R19	10K	Resistor_SMD:R_0805_2012Metric	~
R20	10K	Resistor_SMD:R_0805_2012Metric	~
R21	100R	Resistor_SMD:R_0805_2012Metric	~
R22	100R	Resistor_SMD:R_0805_2012Metric	~
R23	10K	Resistor_SMD:R_0805_2012Metric	~
R24	10K	Resistor_SMD:R_0805_2012Metric	~
R25	1K	Resistor_SMD:R_0805_2012Metric	~
R26	33R	Resistor_SMD:R_1206_3216Metric	~
R27	10K	Resistor_SMD:R_0805_2012Metric	~
R28	100R	Resistor_SMD:R_0805_2012Metric	~
R29	1K	Resistor_SMD:R_0805_2012Metric	~
R30	1K	Resistor_SMD:R_0805_2012Metric	~
RV1	10K	Potentiometer_THT:Potentiometer_Piher_PT-10-V10_Vertical_Hole	~
SW1	LEFT	Button_Switch_THT:SW_PUSH_6mm	~
SW2	DOWN	Button_Switch_THT:SW_PUSH_6mm	~
SW3	RIGHT	Button_Switch_THT:SW_PUSH_6mm	~
SW4	ENTER	Button_Switch_THT:SW_PUSH_6mm	~
SW5	UP	Button_Switch_THT:SW_PUSH_6mm	~
SW6	BACK	Button_Switch_THT:SW_PUSH_6mm	~
SYM1	SYM_ESD_Small	Symbol:ESD-Logo_6.6x6mm_SilkScreen	~
U1	LTC4060EFE	Package_SO:TSSOP-16-1EP_4.4x5mm_P0.65mm	~